## ThermocoupleMv2.10
Labels | Part | Primary Source | Secondary Source | Assembly/Substitute part Notes
TC | terminal block - 2 pin, 0.1" spacing | Digikey: A98334-ND
JP2, JP3 | 0.1" male headers 6conn | Digikey: A26514-40-ND |  | Mounted on the back
U1 | SOT-223 LM1117 compatible LDO 3.3V Voltage Regulator | Digikey: NCP1117LPST33T3GOSCT-ND
C1, C2, C3 | 0805 10uF/10V | Digikey: 445-1371-1-ND
C4 | 0805 0.1uF capacitor 10V | Digikey: 478-3755-1-ND
R1, R2, R3, R4 | 0805 10k resistor | Digikey: 311-10KARCT-ND
U2 | MAX31855KASA+ Type K | Digikey: MAX31855KASA+TCT-ND