## Unit v3.03
Labels | Part | Primary Source
C1 | Panasonic C 10UF 50V | Digikey: PCE4608CT-ND
C2 | 0805 10uF/10V | Digikey: 399-8015-2-ND
C3, C4 | 0805 22pF 10V cap | Digikey: 399-1113-1-ND
C5, C6, C7, C8 | 0805 0.1 uF 10V cap | Digikey: 478-3755-1-ND
CONN1 | connector - 2 port Female RJ45 (8P8C) | Digikey: A31449-ND
CONN2 | female swiss header .1" 5 position straight | Digikey: SAM1119-32-ND
JP1, JP2, JP3, JP4, JP5 | female header .1" 6 position straight | Digikey: S7004-ND
R1, R2 | 0805 10k resistor | Digikey: 311-10KARCT-ND
SHT75 | header .050" GRID 4 POS straight | Digikey: S9008E-04-ND
U1 | Power module OKI-78SR | Digikey: 811-2196-5-ND
U2 | HC49 4 Mhz Crystal | Digikey: 535-10202-1-ND
U3 | TQFP ATMega328 | Digikey: ATMEGA328P-AURCT-ND
U4 | SOIC-14 MAX13448 +/-80V Fault protection RS485 full duplex transceiver | Digikey: MAX13448EESD+-ND