## Unit BME280 v5.01
Labels | Part | Primary Source | Notes
C1, C4, C5, C6, C7 | 0603 0.1uF/50V X7R | Digikey: 445-5666-1-ND
C2, C3 | 0603 22pF 10V cap | Digikey: 399-7874-1-ND
C8 | Panasonic C 10UF 50V | Digikey: PCE4608CT-ND
C9 | 0603 10uF/10V | Digikey: 490-14372-1-ND
CONN1 | connector - 2 port Female RJ45 (8P8C) | Digikey: E5J88-00AJG2-L
CONN2 | Leave unpopulated | Leave unpopulated
R1, R2 | 0603 4.7k ohm resistor | Digikey: 311-4.7KGRCT-ND
R3 | 0603 10k ohm resistor | Digikey: P10KGCT-ND
U1 | BME280 Sensor | Digikey: 828-1063-1-ND
U2 | TQFP ATMega328 | Digikey: ATMEGA328P-AURCT-ND
U3 | 14-SOIC RS485 fullduplex transceiver 3.3V | Digikey: ISL83070EIBZA-TCT-ND
U4 | DC-DC 3.3V Switching regulator | Digikey: VXO7803-500
Y1 | HC49 4 Mhz Crystal | Digikey: 535-10202-1-ND